## 作業開始前点検表
フォークリフト作業開始前点検表
現場名 | [12 empty] | 点検日 |  | 年 月 日 （ ）
事業者名 | [12 empty] | 点検者氏名
車種 | [12 empty] | 管理番号
点検項目 | [15 empty] | 車種 |  | 結果 |  | 備考
1 | エンジン 始動前 |  |  | 前日の不具合箇所は直っているか | [11 empty] | 全
2 |  |  |  | バックミラーの取付は正常か、損傷はないか | [11 empty] | 全
3 |  |  |  | バックレスト及びヘッドガードに損傷はないか | [11 empty] | 全
4 |  |  |  | フォーク及びアタッチメントの取付は正常か、損傷はないか | [11 empty] | 全
5 |  |  |  | マスト及びリフトブラケットの変形、損傷はないか | [11 empty] | 全
6 |  |  |  | タイヤ取付ボルト、ナットの緩みはないか | [11 empty] | 全
7 |  |  |  | タイヤ空気圧は正常か、タイヤの異常な摩耗、損傷はないか | [11 empty] | 全
8 |  |  |  | 作動油の量は適当か、汚れはないか | [11 empty] | 全
9 |  |  |  | ブレーキオイルの量は適量か、汚れはないか | [11 empty] | 全
10 |  |  |  | エンジンオイルの量は適量か、汚れはないか | [11 empty] | Ｅ
11 |  |  |  | エンジン冷却水の量は適量か、汚れはないか | [11 empty] | Ｅ
12 |  |  |  | バッテリーの液量は適量か | [11 empty] | 全
13 |  |  |  | 充電コードの損傷はないか | [11 empty] | Ｂ
14 |  |  |  | タイマースイッチの作動は正常か、充電は完了しているか | [11 empty] | Ｂ
15 |  |  |  | 各配管接続部のガス漏れはないか | [11 empty] | Ｌ
16 |  |  |  | ボンベ固定台及びバンドの緩みはないか | [11 empty] | Ｌ
17 |  |  |  | リフレクター（反射板）の取付は正常か | [11 empty] | Ｎ
18 |  |  |  | ナンバー（自動車登録番号標、車輌番号標）の取付は正常か | [11 empty] | Ｎ
19 | エンジン 始動後 |  |  | ハンドル、ペダル、レバーの遊びは正常か | [11 empty] | 全
20 |  |  |  | エンジン始動後の排気の色は正常か | [11 empty] | Ｅ
21 |  |  |  | ハンドルの切れ具合と操作具合は正常か | [11 empty] | 全
22 |  |  |  | 各ランプ点灯及び計器類の作動は正常か、損傷はないか | [11 empty] | 全
23 |  |  |  | ホーン、バックブザーの鳴り具合は正常か | [11 empty] | 全
24 |  |  |  | チェーンの張りは左右均等か、損傷及び錆びつきはないか | [11 empty] | 全
25 |  |  |  | 各シリンダー及びホースの油漏れ、取付の緩み、損傷はないか | [11 empty] | 全
26 |  |  |  | オイル漏れ等はないか | [11 empty] | 全
27 |  |  |  | マスト上下、前後傾（リーチの作動）は正常か、損傷はないか | [11 empty] | 全
28 |  |  |  | アタッチメントの動作は正常か | [11 empty] | 全
29 | 徐行運転 |  |  | ブレーキの踏み代、効きは正常か | [11 empty] | 全
30 |  |  |  | クラッチペダルの遊びと切れは正常か | [11 empty] | Ｍ
31 |  |  |  | 駐車ブレーキの効きは正常か | [11 empty] | 全
32 |  |  |  | 異音、異常振動は出ていないか | [11 empty] | 全
| お願い： |  | 同一の人が継続して点検するようにして下さい。
不具合を発見した場合、使用を中止して責任者に連携してください。
[17 empty] | 責任者印 |  |  | 担当者印
|  | 記号 | 良好 | 調整 | 締付 | 分解 | 修理 | 取替 | 給油水 | 清掃 | 欠品 | 該当なし
|  |  | ✔ | Ａ | Ｔ | Ｗ | △ | Ｘ | Ｌ | Ｃ | 欠 | -
車種 |  | 記号: 全：全車両; 給油水: Ｅ：エンジン車のみ |  |  | Ｌ：ＬＰＧ仕様車のみ |  |  |  |  | MONiPLATⓇ
|  | 記号: Ｎ：ナンバー付き車両のみ; 給油水: Ｂ：バッテリー車のみ |  |  | Ｍ：マニュアル車のみ

## 定期自主検査記録表＜エンジン式＞
MONiPLATⓇ | [5 empty] | フォークリフト定期自主検査記録表 | [6 empty] | 3年間保存
＜エンジン式＞
検査年月日・検査者氏名
[5 empty] | 年 | ㊞ |  |  |  |  | 検査実施場所
|  |  | 月 |  | 日
車両情報
| メーカー名 | [5 empty] | 型式 |  |  |  | 使用者住所 氏名又は名称
| 製造番号 | [5 empty] | 最大荷重 |  | kg
| アワメーター |  |  | h |  |  | 走行距離 |  | km
| No. | 分類 |  |  | 検査箇所 |  |  |  |  | 検査内容 |  | 検査方法 |  | 良 |  | 補修
[14 empty] | 良 | 不良
| 1 | エンジン関係 |  |  | 本体 |  |  |  |  | かかり具合・異音・ 排気色・排気音 |  | 目視/操作/聴診
| 2 |  |  |  | エアクリーナー |  |  |  |  | エレメント汚れ |  | 目視
| 3 |  |  |  | 潤滑装置 |  |  |  |  | 油量・油漏れ |  | 目視
| 4 |  |  |  | 燃料装置 |  |  |  |  | 燃料漏れ・高圧ガス漏れ |  | 目視
| 5 |  |  |  | 冷却装置 |  |  |  |  | 水漏れ・ホースの損傷・ ベルトのたわみ |  | 目視/触診
| 6 |  |  |  | バッテリー |  |  |  |  | 液量 |  | 目視
| 7 | 動力伝達 装置関係 |  |  | クラッチペダル |  |  |  |  | 異音・切れ・ペダルの遊び |  | 目視/操作/聴診
| 8 |  |  |  | トランスミッション・ トルクコンバーター |  |  |  |  | レバーの抜け・ 異音・油量 |  | 目視/操作/聴診
| 9 | 走行装置 関係 |  |  | タイヤ・ ホイール |  |  |  |  | 空気圧・亀裂・摩耗・ ボルトの緩み |  | 目視/タイヤゲージ/ レンチ等
| 10 | [8 empty] | ホイールベアリングの がた・異音 |  | 触診/聴診
| 11 | 操縦装置 関係 |  |  | ハンドル |  |  |  |  | 操作具合・遊び・がた |  | 目視/操作/触診
| 12 |  |  |  | ナックル |  |  |  |  | キングピンのがた |  | 触診
| 13 |  |  |  | パワーステアリング |  |  |  |  | 油漏れ・ホース およびパイプの損傷 |  | 目視/触診
| 14 |  |  |  | ステアリング用チェーン |  |  |  |  | 張り具合 |  | 目視/触診
| 15 | 制動装置 関係 |  |  | 走行ブレーキ |  |  |  |  | ペダルの遊び・効き具合・ 床板との隙間 |  | 目視/操作
| 16 |  |  |  | 駐車ブレーキ |  |  |  |  | 引きしろ・効き具合 |  | 目視/操作
| 17 |  |  |  | オイルブレーキ |  |  |  |  | 油漏れ・油量 |  | 目視
| 18 | 荷役装置 関係 |  |  | フォーク |  |  |  |  | 亀裂・摩耗・ 止めピン部の摩耗 |  | 目視/触診
| 19 |  |  |  | マスト・リフトブラケット |  |  |  |  | 亀裂・がた |  | 目視/操作/聴診
| 20 |  |  |  | リフトチェーン |  |  |  |  | 張り具合 |  | 目視/触診
| 21 |  |  |  | アタッチメント装置 |  |  |  |  | 取り付け状態・作動・異音 |  | 目視/操作/聴診
| 22 | 油圧装置 関係 |  |  | 作動油タンク |  |  |  |  | 油漏れ・油量 |  | 目視
| 23 |  |  |  | 配管(ホース・パイプ) |  |  |  |  | 損傷・油漏れ・ 取り付け状態 |  | 目視/触診
| 24 |  |  |  | 油圧ポンプ(駆動装置含む) |  |  |  |  | 油漏れ・異音 |  | 目視/触診
[5 empty] | 油圧シリンダー |  |  |  |  | 作動・油漏れ・ ピンの摩耗・ボルトの緩み |  | 目視/操作 / レンチ等
25
| 26 |  |  |  | 方向制御弁 |  |  |  |  | レバーのがた・油漏れ |  | 目視/操作
| 27 | 安全装置 関係 |  |  | ヘッドガード・ バックレスト |  |  |  |  | ボルトの緩み・亀裂・変形 |  | 目視/レンチ等
| 28 |  |  |  | 灯火類・ 方向指示器・ 計器類 |  |  |  |  | 作動・破損・水浸入 |  | 目視/操作
| 29 |  |  |  | 警報装置・後写鏡 |  |  |  |  | 音量・写影 |  | 目視/聴診
| 30 |  |  |  | 給脂 |  |  |  |  | 給脂状態 |  | 目視/操作
| 31 | 総合テスト | [7 empty] | 各装置の機能(走行・荷役) |  | 目視/操作/聴診
補修記号 交換：X 修理：△ 調整：Ａ 締付：Ｔ 清掃：Ｃ 給油水：Ｌ 該当なし：―
補修措置内容
| 参照No. |  | 補修箇所 | [5 empty] | 実施内容 |  |  |  | 完了年月日

## 定期自主検査記録表＜バッテリー式＞
MONiPLATⓇ | [5 empty] | フォークリフト定期自主検査記録表 | [6 empty] | 3年間保存
＜バッテリー式＞
検査年月日・検査者氏名
[5 empty] | 年 | ㊞ |  |  |  |  | 検査実施場所
|  |  | 月 |  | 日
車両情報
| メーカー名 | [5 empty] | 型式 |  |  |  | 使用者住所 氏名又は名称
| 製造番号 | [5 empty] | 最大荷重 |  | kg
| アワメーター |  |  | h |  |  | 走行距離 |  | km
| No. | 分類 |  |  | 検査箇所 |  |  |  |  | 検査内容 |  | 検査方法 |  | 良 |  | 補修
[14 empty] | 良 | 不良
| 1 | 電動機・ 制御関係 |  |  | モーター |  |  |  |  | 回転状態・異音・異臭 |  | 目視/聴診/嗅診
| 2 |  |  |  | コントローラー |  |  |  |  | 走行・荷役用コンタクター 接点の損傷・緩み |  | 目視/レンチ等
[10 empty] | 走行・荷役用ヒューズ 端子の緩み |  | 目視/触診
| 3 |  |  |  | 充電装置 |  |  |  |  | タイマーの作動・ コードの損傷 |  | 目視/操作
| 4 |  |  |  | バッテリー |  |  |  |  | 液量・コードおよび コネクターの損傷 |  | 目視/触診
| 5 | 動力伝達 装置関係 |  |  | ドライブユニット |  |  |  |  | 異音・油漏れ |  | 目視/聴診
6
| 7 | 走行装置 関係 |  |  | タイヤ・ ホイール |  |  |  |  | 空気圧・亀裂・摩耗・ ボルトの緩み |  | 目視/タイヤゲージ/ レンチ等
| 8 | [8 empty] | ホイールベアリングの がた・異音 |  | 触診/聴診
| 9 |  |  |  | サスペンション |  |  |  |  | 亀裂・損傷・ボルトの緩み |  | 目視/レンチ等
| 10 | 操縦装置 関係 |  |  | ハンドル |  |  |  |  | 作動・遊び・がた |  | 目視/操作/触診
| 11 |  |  |  | ナックル |  |  |  |  | キングピンのがた |  | 触診
| 12 |  |  |  | パワーステアリング |  |  |  |  | 油漏れ・ホース およびパイプの損傷 |  | 目視/触診
| 13 |  |  |  | ステアリング用チェーン |  |  |  |  | 張り具合 |  | 目視/触診
| 14 | 制動装置 関係 |  |  | 走行ブレーキ |  |  |  |  | ペダルの遊び・効き具合・ 床板との隙間・ブレーキの 開放状態(デッドランマン式） |  | 目視/操作
| 15 |  |  |  | 駐車ブレーキ |  |  |  |  | 引きしろ・効き具合 |  | 目視/操作
| 16 |  |  |  | オイルブレーキ |  |  |  |  | 油漏れ・油量 |  | 目視
| 17 | 荷役装置 関係 |  |  | フォーク |  |  |  |  | 亀裂・摩耗・ 止めピン部の摩耗 |  | 目視/触診
| 18 |  |  |  | マスト・ストラドルアーム・ リフトブラケット |  |  |  |  | 亀裂・がた |  | 目視/操作/聴診
| 19 |  |  |  | リフトチェーン |  |  |  |  | 張り具合 |  | 目視/触診
| 20 |  |  |  | アタッチメント装置 |  |  |  |  | 取り付け状態・作動・異音 |  | 目視/操作/聴診
| 21 | 油圧装置 関係 |  |  | 作動油タンク |  |  |  |  | 油漏れ・油量 |  | 目視
| 22 |  |  |  | 配管(ホース・パイプ) |  |  |  |  | 損傷・油漏れ・ 取り付け状態 |  | 目視/触診
| 23 |  |  |  | 油圧ポンプ(駆動装置含む) |  |  |  |  | 油漏れ・異音 |  | 目視/触診
[5 empty] | 油圧シリンダー |  |  |  |  | 作動・油漏れ・ ピンの摩耗・ボルトの緩み |  | 目視/操作 / レンチ等
24
| 25 |  |  |  | 方向制御弁 |  |  |  |  | レバーのがた・油漏れ |  | 目視/操作
| 26 | 安全装置 関係 |  |  | ヘッドガード・ バックレスト |  |  |  |  | ボルトの緩み・亀裂・変形 |  | 目視/レンチ等
| 27 |  |  |  | 灯火類・ 方向指示器・ 計器類 |  |  |  |  | 作動・破損・水浸入 |  | 目視/操作
| 28 |  |  |  | 警報装置・後写鏡・反射鏡 |  |  |  |  | 音量・写影 |  | 目視/聴診
| 29 |  |  |  | 給脂 |  |  |  |  | 給脂状態 |  | 目視/操作
| 30 | 総合テスト | [7 empty] | 各装置の機能(走行・荷役) |  | 目視/操作/聴診/嗅診
| 補修措置内容 | [6 empty] | 補修記号 交換：X 修理：△ 調整：Ａ 締付：Ｔ 清掃：Ｃ 給油水：Ｌ 該当なし：―
| 参照No. |  | 補修箇所 | [5 empty] | 実施内容 |  |  |  | 完了年月日

## $ (hidden)
労務28 |  |  | 庶務1 | 庶務3 |  |  |  |  | 庶務4 | 自動車56
家族死亡 | 災害事由 | 災害の程度 | 稟議書 | 印刷 | 紙質 | 紙色 | 刷色 | 製本 | 内訳 | 事故類型 | 当方事故時の状態 | 相手方事故時の状態
1 | 1 | 1 | 2 | 1 | 1 | 1 | 1 | 1 | 1 | 7 | 3 | 1
実父 | 火災 | 全焼 | 原案決定 | 活 版 | 上 質 | 白 | 黒 | ばら | 購 入 | 1 人対車両 | 1 運 転 | 1 運 転
実母 | 水害 | 半焼 | 修正決定 | 謄版(タイプ) | 中 質 | クリーム | 青 | とじ-のり(天) | 払 出 | 車両相互-2 正面衝突 | 2 同 乗 | 2 同 乗
養父 | 風害 | 流失 | 条件付決定 | 謄版(手書) | ザ ラ |  | セピア | とじ-のり(左) | 修 理 | 車両相互-3 側面衝突 | 3 歩 行 | 3 歩 行
養母 | その他 | 全壊 | 保 留 | タ イ プ |  |  |  | とじ-針金(天) | 貸 出 | 車両相互-4 出会頭衝突 | 4 その他 | 4 その他
義父 |  | 半壊 | 否 決 | コ ピ ー |  |  |  | とじ-針金(左) |  | 車両相互-5 接 触
義母 |  | 一部損壊 | [7 empty] | 車両相互-6 追 突
配偶者 |  | 床上浸水 | [7 empty] | 車両相互-7 そ の 他
子女 | [9 empty] | 車両単独-8 転 倒
実兄 | [9 empty] | 車両単独-9 路外逸脱
実弟 | [9 empty] | 車両単独-10 衝 突
実姉 | [9 empty] | 車両単独-11 そ の 他
実妹 | [9 empty] | 12 踏 切
義兄 | [9 empty] | 13 不明(調査中)
義弟 | [9 empty] | 14 そ の 他
義姉
義妹
実祖父
義祖父
実祖母
義祖母
'$'!A5 | '$'!B5 | '$'!C5 | '$'!D6 | '$'!E5 | '$'!F5 | '$'!G5 | '$'!H5 | '$'!I5 | '$'!j5 | '$'!K11 | '$'!L7 | '$'!M5
実父 | 火災 | 全焼 | 修正決定 | 活 版 | 上 質 | 白 | 黒 | ばら | 購 入 | 車両相互-7 そ の 他 | 3 歩 行 | 1 運 転
労務8 | 欠勤届 | 申請日 | 承認日 | 所属(部） | 所属（課） | 氏名 |  | 年月日ST | 年月日ED | 日間
労務8 |  | j5 | J7 | c10 | c11 | c13 |  | e17 | e19 | h18
労務9 | 休暇届 | 申請日 | 承認日 | 所属(部） | 所属（課） | 氏名 | 区別 | 年月日ST | 年月日ED | 日間
労務9 |  | J5 | J7 | c10 | c11 | c13 | radiobutton | e16 | e18 | h17 |  | 外出 |  |  |  |  | 遅刻 |  |  | 早退
労務10 | 遅刻早退外出願 | 申請日 | 承認日 | 所属(部） | 所属（課） | 氏名 | 区別 |  |  |  | 年月日 | 時分ST | 時分ED | 時間 | 区別 | 年月日 | 時分 | 時間 | 年月日 | 時分 | 時間
労務10 |  | J6 | J8 | c11 | c12 | c14 | checkbox |  |  |  | e26 | e27 | e28 | h27 | radiobutton | e18 | e19 | h19 | e22 | e23 | h23
労務10-1 | 届書 | 申請日 | 承認日 | 所属(部） | 所属（課） | 氏名 | 区別 | 年月日ST | 年月日ED | 日間 | 年月日 | 時分ST | 時分ED | bar: 時間; 年月日
労務10-1 |  | d6 | j6 | c9 | c10 | c12 | radiobutton | e20 | h20 | J20 | e22 | e23 | h23 | 時間: j23
労務29-1 | 休日出勤 | 申請日 | 承認日 | 所属(部） | 所属（課） | 氏名 | 区別 |  |  |  | 年月日 | 時分ST | 時分ED | bar: 時間
労務29-1 |  | j6 | j8 | c10 | c11 | c13 | checkbox |  |  |  | D17 | F17 | H17 | 時間: J17
労務30 | 住所変更届 | 申請日 | 変更日 | 所属(部） | 所属（課） | 氏名 | 新住所 | アパート名 | 電話番号
労務30 |  | c4 | e10 | h4 | h5 | h7 | c12-13 | c17-h17 | i12-13